## v2
Mouser Part Number | Part Name | Price | Amount/Unit | Sub-Total | Notes | Total/Amt | Desired Amt
842-ICE40LP384SG32 | ICE40LP384-SG32 | 2.17 | 1 | 2.17 | FPGA | 39 | 3
454-W25Q80DVSNIG | W25Q80DVSNIG | 0.52 | 1 | 0.52 | SPI Flash - 8Mb
998-MIC5528-3.3YMTT5 | MIC5528-3.3YMT-T5 | 0.21 | 1 | 0.21 | 3V3 Regulator | Total/Unit
998-MIC5365-1.2YC5TR | MIC5365-1.2YC5-TR | 0.19 | 1 | 0.19 | 1V2 Regulator | 13
833-1N4148W-TP | 1N4148W-TP | 0.1 | 1 | 0.1 | Diode to Drop 3V3 to ~2.5V
815-ABM8AIG-12MHZ1ZT | ABM8AIG-12.000MHZ-1Z-T | 0.72 | 1 | 0.72 | 12MHz Clock | Savings from v1
815-ASFL1-100-L-T | ASFL1-100.000MHZ-L-T | 1.75 | 1 | 1.75 | 100MHz Clock | 8.579%
579-MCP2210IMQ | MCP2210-I_MQ | 2.83 | 1 | 2.83 | USB-SPI Bridge
187-CL05A105KO5NNND | CL05A105KO5NNND | 0.04 | 16 | 0.64 | 1u X5R 0402 10% Cap
81-GRM0335C1E240GA1D | GRM0335C1E240GA01D | 0.1 | 2 | 0.2 | 24p C0G 0201 2% Cap
581-0201ZD104KAT4A | 0201ZD104KAT4A | 0.02 | 10 | 0.2 | 0.1u X5R 0201 10% Cap
791-RGC1/16SC5101DTH | RGC1/16SC5101DTH | 0.1 | 2 | 0.2 | 5.1k 0402 0.5% Res
756-ASC0402-10KFT10 | ASC0402-10KFT10 | 0.08 | 8 | 0.64 | 10k 0402 1% Res
71-CRCW04021M00FKEE | CRCW04021M00FKEE | 0.1 | 1 | 0.1 | 1M 0402 1% Res
640-USB4105-GF-A-060 | USB4105-GF-A-060 | 0.81 | 1 | 0.81 | USB C Connector
710-150060RS75000 | 150060RS75000 | 0.15 | 1 | 0.15 | Red LED 0603
963-MAASL063SB7103KF | MAASL063SB7103KFCA01 | 0.12 | 1 | 0.12 | 0.01n X7R 10% 0201 10% Cap
833-MMBT3904-TP | MMBT3904-TP | 0.1 | 1 | 0.1 | NPN BJT
576-SC1006-01LTG | SC1006-01LTG | 0.45 | 3 | 1.35 | ESD Diodes

## v1
Mouser Part Number | Part Name | Price | Amount/Unit | Sub-Total | Notes | Total/Unit
842-ICE40LP384SG32 | ICE40LP384-SG32 | 2.17 | 1 | 2.17 | FPGA | 14.22
454-W25Q80DVSNIG | W25Q80DVSNIG | 0.52 | 1 | 0.52 | SPI Flash - 8Mb
621-PI5C3257ZHDEX | PI5C3257ZHDEX | 0.6 | 1 | 0.6 | SPI MUX
595-TLV74033PDBVR | TLV74033PDBVR | 0.25 | 1 | 0.25 | 3V3 Regulator
998-MIC5365-1.2YC5TR | MIC5365-1.2YC5-TR | 0.19 | 1 | 0.19 | 1V2 Regulator
833-1N4148W-TP | 1N4148W-TP | 0.1 | 1 | 0.1 | Diode to Drop 3V3 to ~2.5V
815-ABM8AIG-12MHZ1ZT | ABM8AIG-12.000MHZ-1Z-T | 0.72 | 1 | 0.72 | 12MHz Clock
895-FT4222HQ-D-T | FT4222HQ-D-T | 3.62 | 1 | 3.62 | USB-SPI IC
187-CL05A105KO5NNND | CL05A105KO5NNND | 0.04 | 14 | 0.56 | 1u X5R 0402 10% Cap
81-GRM0335C1E240GA1D | GRM0335C1E240GA01D | 0.1 | 2 | 0.2 | 24p C0G 0201 2% Cap
603-CC402KRX5R6BB474 | CC0402KRX5R6BB474 | 0.1 | 1 | 0.1 | 470n X7R 0402 10% Cap
581-0201ZD104KAT4A | 0201ZD104KAT4A | 0.02 | 12 | 0.24 | 0.1u X5R 0201 10% Cap
791-RGC1/16SC5101DTH | RGC1/16SC5101DTH | 0.1 | 2 | 0.2 | 5.1k 0402 0.5% Res
603-RC0402FR-1312KL | RC0402FR-1312KL | 0.01 | 7 | 0.07 | 12k 0402 1% Res
756-ASC0402-10KFT10 | ASC0402-10KFT10 | 0.08 | 5 | 0.4 | 10k 0402 1% Res
71-CRCW04021M00FKEE | CRCW04021M00FKEE | 0.1 | 1 | 0.1 | 1M 0402 1% Res
640-USB4105-GF-A-060 | USB4105-GF-A-060 | 0.81 | 1 | 0.81 | USB C Connector
710-150060RS75000 | 150060RS75000 | 0.15 | 1 | 0.15 | Red LED 0603
576-SC1006-01LTG | SC1006-01LTG | 0.45 | 3 | 1.35 | ESD Diodes
Slide Switch |  | 1.87 | 1 | 1.87 | Don’t remember exact